## 100V
磁気ヒステリシス特性 (V1=100V 一定) 2010.10.9 | [5 empty] | 赤字は要修正
一次電流(i1)検出回路は指導書と異なる
| N1= | 137 | R[Ω]= | 5586000 | r[Ω]= | 0.167 | S[m^2]=
| N2= | 140 | C[uF]= | 0.4556 | L[m]=
0.16719
時間[ms] | e1 [mV] | i1[A] | F[A] | H[A/m] | e2 [mV] | φ[wb] | B[T]
0 | -146 | -0.87425 | -119.7725 |  | -182.5 | -0.0033176 |  |  | 8.2435e-05 | -0.0010825
0.5 | -132 | -0.79042 | -108.2874 |  | -181.2 | -0.0032939 |  |  | 0.00010607 | -0.0036743
1 | -103.3 | -0.61856 | -84.7431 |  | -175.7 | -0.003194 |  |  | 0.00020605 | -0.0078188
1.5 | -70.5 | -0.42216 | -57.8353 |  | -166.4 | -0.0030249 |  |  | 0.00037511 | -0.011243
2 | -42.3 | -0.25329 | -34.7012 |  | -154.2 | -0.0028031 |  |  | 0.00059688 | -0.015946
2.5 | -16.4 | -0.098204 | -13.4539 |  | -137.3 | -0.0024959 |  |  | 0.0009041 | -0.015056
3 | 0.25 | 0.001497 | 0.20509 |  | -115.5 | -0.0020996 |  |  | 0.0013004 | -0.015169
3.5 | 12.5 | 0.07485 | 10.2545 |  | -92.5 | -0.0016815 |  |  | 0.0017185 | -0.0072808
4 | 17.1 | 0.1024 | 14.0281 |  | -69.3 | -0.0012598 |  |  | 0.0021402 | -0.0050962
4.5 | 19.7 | 0.11796 | 16.1611 |  | -41.9 | -0.00076168 |  |  | 0.0026383 | -0.0056974
5 | 22.1 | 0.13234 | 18.1299 |  | -13.8 | -0.00025086 |  |  | 0.0031491 | -0.0078223
5.5 | 24.9 | 0.1491 | 20.4269 |  | 14.4 | 0.00026177 |  |  | 0.0036618 | -0.010607
6 | 28.2 | 0.16886 | 23.1341 |  | 42.6 | 0.0007744 |  |  | 0.0041744 | -0.01638
6.5 | 32.7 | 0.19581 | 26.8257 |  | 71.5 | 0.0012998 |  |  | 0.0046998 | -0.023035
7 | 38.4 | 0.22994 | 31.5018 |  | 96.4 | 0.0017524 |  |  | 0.0051524 | -0.039531
7.5 | 47.4 | 0.28383 | 38.885 |  | 118.6 | 0.002156 |  |  | 0.005556 | -0.079053
8 | 64.2 | 0.38443 | 52.6671 |  | 138.4 | 0.0025159 |  |  | 0.0059159 | -0.12158
8.5 | 88.6 | 0.53054 | 72.6838 |  | 155.8 | 0.0028322 |  |  | 0.0062322 | -0.13491
9 | 114.5 | 0.68563 | 93.9311 |  | 168.7 | 0.0030667 |  |  | 0.0064667 | -0.10744
9.5 | 134.5 | 0.80539 | 110.3383 |  | 177.7 | 0.0032303 |  |  | 0.0066303 | -0.043723
10 | 142.5 | 0.85329 | 116.9012 |  | 181.2 | 0.0032939 |  |  | 0.0066939 | 0.049302
10.5 | 133.5 | 0.7994 | 109.518 |  | 179.4 | 0.0032612 |  |  | 0.0066612 | 0.18014
11 | 100.3 | 0.6006 | 82.282 |  | 174.2 | 0.0031667 |  |  | 0.0065667 | 0.15944
11.5 | 70.3 | 0.42096 | 57.6713 |  | 164.5 | 0.0029904 |  |  | 0.0063904 | 0.16309
12 | 38.6 | 0.23114 | 31.6659 |  | 151.4 | 0.0027522 |  |  | 0.0061522 | 0.12909
12.5 | 12.4 | 0.074251 | 10.1725 |  | 135.3 | 0.0024595 |  |  | 0.0058595 | 0.075231
13 | -3.7 | -0.022156 | -3.0353 |  | 117.3 | 0.0021323 |  |  | 0.0055323 | 0.041945
13.5 | -13.3 | -0.079641 | -10.9108 |  | 94.6 | 0.0017197 |  |  | 0.0051197 | 0.018445
14 | -17.9 | -0.10719 | -14.6844 |  | 69.1 | 0.0012561 |  |  | 0.0046561 | 0.0097696
14.5 | -20.6 | -0.12335 | -16.8994 |  | 42.1 | 0.00076531 |  |  | 0.0041653 | 0.0077249
15 | -23 | -0.13772 | -18.8683 |  | 15.5 | 0.00028177 |  |  | 0.0036818 | 0.0075752
15.5 | -25.7 | -0.15389 | -21.0832 |  | -13.3 | -0.00024177 |  |  | 0.0031582 | 0.0080738
16 | -29.1 | -0.17425 | -23.8725 |  | -42.3 | -0.00076895 |  |  | 0.0026311 | 0.00877
16.5 | -33.6 | -0.2012 | -27.5641 |  | -70.4 | -0.0012798 |  |  | 0.0021202 | 0.0085084
17 | -39.1 | -0.23413 | -32.076 |  | -96.2 | -0.0017488 |  |  | 0.0016512 | 0.011289
17.5 | -48.6 | -0.29102 | -39.8695 |  | -118.5 | -0.0021541 |  |  | 0.0012459 | 0.014238
18 | -64.8 | -0.38802 | -53.1593 |  | -137.7 | -0.0025032 |  |  | 0.00089683 | 0.013724
18.5 | -87.2 | -0.52216 | -71.5353 |  | -154.2 | -0.0028031 |  |  | 0.00059688 | 0.010231
19 | -113.5 | -0.67964 | -93.1108 |  | -167.7 | -0.0030485 |  |  | 0.00035148 | 0.0046994
19.5 | -134.6 | -0.80599 | -110.4204 |  | -176.5 | -0.0032085 |  |  | 0.00019151 | 0.0013729
20 | -145.2 | -0.86946 | -119.1162 |  | -180.2 | -0.0032758 |  |  | 0.00012425 | 12.5252
10.7143

## 80V
磁気ヒステリシス特性 (V1=80V 一定) 2010.10.9 | [5 empty] | 赤字は要修正
一次電流(i1)検出回路は指導書と異なる
| N1= | 137 | R[Ω]= | 5586000 | r[Ω]= | 0.167 | S[m^2]= | ←※ 必ず当該基板の測定値を記入すること
| N2= | 140 | C[uF]= | 0.4556 | L[m]=
時間[ms] | e1 [mV] | i1[A] | F[A] | H[A/m] | e2 [mV] | φ[wb] | B[T] | ←※ 計器読み取り値を記入する
0 | -66.8 | -0.4 | -54.8 |  | -143.6 | -0.0026104 |  |  | 0.00078958 | -0.0040948
0.5 | -60.5 | -0.36228 | -49.6317 |  | -143.3 | -0.002605 |  |  | 0.00079503 | -0.010197
1 | -45.5 | -0.27246 | -37.3263 |  | -139.6 | -0.0025377 |  |  | 0.00086229 | -0.012001
1.5 | -29.7 | -0.17784 | -24.3647 |  | -132.6 | -0.0024105 |  |  | 0.00098954 | -0.014612
2 | -13.2 | -0.079042 | -10.8287 |  | -122.7 | -0.0022305 |  |  | 0.0011695 | -0.012721
2.5 | -1.2 | -0.0071856 | -0.98443 |  | -109.2 | -0.0019851 |  |  | 0.0014149 | -0.011304
3 | 7.6 | 0.045509 | 6.2347 |  | -92.6 | -0.0016833 |  |  | 0.0017167 | -0.0078554
3.5 | 12.7 | 0.076048 | 10.4186 |  | -74.9 | -0.0013616 |  |  | 0.0020384 | -0.0056347
4 | 15.8 | 0.094611 | 12.9617 |  | -55.4 | -0.0010071 |  |  | 0.0023929 | -0.0040372
4.5 | 17.7 | 0.10599 | 14.5204 |  | -33.7 | -0.00061261 |  |  | 0.0027874 | -0.0044166
5 | 19.5 | 0.11677 | 15.997 |  | -11.3 | -0.00020542 |  |  | 0.0031946 | -0.0052995
5.5 | 21.4 | 0.12814 | 17.5557 |  | 11.3 | 0.00020542 |  |  | 0.0036054 | -0.006881
6 | 23.6 | 0.14132 | 19.3605 |  | 34.1 | 0.00061988 |  |  | 0.0040199 | -0.0090104
6.5 | 26.2 | 0.15689 | 21.4934 |  | 56.6 | 0.0010289 |  |  | 0.0044289 | -0.010221
7 | 28.9 | 0.17305 | 23.7084 |  | 77 | 0.0013997 |  |  | 0.0047997 | -0.015074
7.5 | 32.6 | 0.19521 | 26.7437 |  | 95.3 | 0.0017324 |  |  | 0.0051324 | -0.023364
8 | 38 | 0.22754 | 31.1737 |  | 110.9 | 0.002016 |  |  | 0.005416 | -0.03681
8.5 | 46.1 | 0.27605 | 37.8186 |  | 124.5 | 0.0022632 |  |  | 0.0056632 | -0.044929
9 | 55.6 | 0.33293 | 45.612 |  | 135.7 | 0.0024668 |  |  | 0.0058668 | -0.036963
9.5 | 63.2 | 0.37844 | 51.8467 |  | 142.5 | 0.0025904 |  |  | 0.0059904 | -0.011846
10 | 65.6 | 0.39281 | 53.8156 |  | 145.4 | 0.0026431 |  |  | 0.0060431 | 0.026232
10.5 | 60.3 | 0.36108 | 49.4677 |  | 144.3 | 0.0026231 |  |  | 0.0060231 | 0.073748
11 | 45.3 | 0.27126 | 37.1623 |  | 141 | 0.0025632 |  |  | 0.0059632 | 0.07792
11.5 | 29.2 | 0.17485 | 23.9545 |  | 134 | 0.0024359 |  |  | 0.0058359 | 0.079065
12 | 12.4 | 0.074251 | 10.1725 |  | 123.1 | 0.0022378 |  |  | 0.0056378 | 0.054283
12.5 | 0.4 | 0.0023952 | 0.32814 |  | 109.5 | 0.0019905 |  |  | 0.0053905 | 0.036985
13 | -8.2 | -0.049102 | -6.7269 |  | 93.2 | 0.0016942 |  |  | 0.0050942 | 0.021398
13.5 | -13.5 | -0.080838 | -11.0749 |  | 74.2 | 0.0013488 |  |  | 0.0047488 | 0.01126
14 | -16.5 | -0.098802 | -13.5359 |  | 55.1 | 0.0010016 |  |  | 0.0044016 | 0.0065647
14.5 | -18.4 | -0.11018 | -15.0946 |  | 34.2 | 0.0006217 |  |  | 0.0040217 | 0.0056447
15 | -20.2 | -0.12096 | -16.5713 |  | 12.3 | 0.00022359 |  |  | 0.0036236 | 0.0053307
15.5 | -22.1 | -0.13234 | -18.1299 |  | -10.1 | -0.0001836 |  |  | 0.0032164 | 0.0051778
16 | -24.2 | -0.14491 | -19.8527 |  | -33.3 | -0.00060534 |  |  | 0.0027947 | 0.0052972
16.5 | -26.7 | -0.15988 | -21.9036 |  | -56.6 | -0.0010289 |  |  | 0.0023711 | 0.0050143
17 | -29.5 | -0.17665 | -24.2006 |  | -77.3 | -0.0014052 |  |  | 0.0019948 | 0.0052552
17.5 | -33 | -0.1976 | -27.0719 |  | -95.4 | -0.0017342 |  |  | 0.0016658 | 0.0065827
18 | -38.3 | -0.22934 | -31.4198 |  | -112.1 | -0.0020378 |  |  | 0.0013622 | 0.0071752
18.5 | -45.3 | -0.27126 | -37.1623 |  | -124.5 | -0.0022632 |  |  | 0.0011368 | 0.0083135
19 | -55.1 | -0.32994 | -45.2018 |  | -135.8 | -0.0024686 |  |  | 0.00093137 | 0.0065579
19.5 | -64.4 | -0.38563 | -52.8311 |  | -143.7 | -0.0026122 |  |  | 0.00078776 | 0.00093805
20 | -65.9 | -0.39461 | -54.0617 |  | -146.5 | -0.0026631 |  |  | 0.00073686 | 8.0735
20.5
21
8.046

## 60V
磁気ヒステリシス特性 (V1=80V 一定) 2010.10.9 | [5 empty] | 赤字は要修正
一次電流(i1)検出回路は指導書と異なる
| N1= | 137 | R[Ω]= | 5586000 | r[Ω]= | 0.167 | S[m^2]= |  | ←※ 必ず当該基板の測定値を記入すること
| N2= | 140 | C[uF]= | 0.4556 | L[m]=
| ※ |  |  |  | ※ |  |  |  | ←※ 計器読み取り値を記入する
時間[ms] | e1 [mV] | i1[A] | G30 | H[A/m] | e2 [mV] | φ[wb] | B[T]
0 | -30.4 | -0.18204 | -24.9389 |  | -109.4 | -0.0019887 |  |  |  | 0.0014113 | -0.0044108
0.5 | -26.6 | -0.15928 | -21.8216 |  | -109 | -0.0019814 |  |  |  | 0.0014186 | -0.0066546
1 | -21 | -0.12575 | -17.2275 |  | -105.7 | -0.0019215 |  |  |  | 0.0014785 | -0.01027
1.5 | -12.8 | -0.076647 | -10.5006 |  | -100.4 | -0.0018251 |  |  |  | 0.0015749 | -0.012483
2 | -3.7 | -0.022156 | -3.0353 |  | -89.7 | -0.0016306 |  |  |  | 0.0017694 | -0.0082828
2.5 | 1.8 | 0.010778 | 1.4766 |  | -82.4 | -0.0014979 |  |  |  | 0.0019021 | -0.0092769
3 | 7.4 | 0.044311 | 6.0707 |  | -69.5 | -0.0012634 |  |  |  | 0.0021366 | -0.0067314
3.5 | 11 | 0.065868 | 9.024 |  | -53.8 | -0.000978 |  |  |  | 0.002422 | -0.0049744
4 | 13.4 | 0.08024 | 10.9928 |  | -42.3 | -0.00076895 |  |  |  | 0.0026311 | -0.0036539
4.5 | 15 | 0.08982 | 12.3054 |  | -25.5 | -0.00046355 |  |  |  | 0.0029364 | -0.0032896
5 | 16.3 | 0.097605 | 13.3719 |  | -9.2 | -0.00016724 |  |  |  | 0.0032328 | -0.0038872
5.5 | 17.7 | 0.10599 | 14.5204 |  | 7.5 | 0.00013634 |  |  |  | 0.0035363 | -0.0039371
6 | 19 | 0.11377 | 15.5868 |  | 24.6 | 0.00044719 |  |  |  | 0.0038472 | -0.0046012
6.5 | 20.4 | 0.12216 | 16.7353 |  | 42.1 | 0.00076531 |  |  |  | 0.0041653 | -0.0038793
7 | 21.5 | 0.12874 | 17.6377 |  | 56.8 | 0.0010325 |  |  |  | 0.0044325 | -0.0059839
7.5 | 23.1 | 0.13832 | 18.9503 |  | 70.7 | 0.0012852 |  |  |  | 0.0046852 | -0.0074756
8 | 25 | 0.1497 | 20.509 |  | 82.9 | 0.001507 |  |  |  | 0.004907 | -0.0073788
8.5 | 26.8 | 0.16048 | 21.9856 |  | 92.8 | 0.001687 |  |  |  | 0.005087 | -0.0084596
9 | 28.8 | 0.17246 | 23.6263 |  | 100.4 | 0.0018251 |  |  |  | 0.0052251 | -0.0043245
9.5 | 29.8 | 0.17844 | 24.4467 |  | 105.5 | 0.0019178 |  |  |  | 0.0053178 | 0.00087698
10 | 29.6 | 0.17725 | 24.2826 |  | 108.5 | 0.0019724 |  |  |  | 0.0053724 | 0.013213
10.5 | 26.6 | 0.15928 | 21.8216 |  | 108.1 | 0.0019651 |  |  |  | 0.0053651 | 0.028881
11 | 20 | 0.11976 | 16.4072 |  | 104.7 | 0.0019033 |  |  |  | 0.0053033 | 0.036593
11.5 | 11.5 | 0.068862 | 9.4341 |  | 98.6 | 0.0017924 |  |  |  | 0.0051924 | 0.032795
12 | 3.7 | 0.022156 | 3.0353 |  | 91.2 | 0.0016579 |  |  |  | 0.0050579 | 0.027276
12.5 | -3 | -0.017964 | -2.4611 |  | 80.7 | 0.001467 |  |  |  | 0.004867 | 0.01991
13 | -8.1 | -0.048503 | -6.6449 |  | 68.8 | 0.0012507 |  |  |  | 0.0046507 | 0.013372
13.5 | -11.7 | -0.07006 | -9.5982 |  | 55.3 | 0.0010053 |  |  |  | 0.0044053 | 0.0084049
14 | -14.1 | -0.084431 | -11.5671 |  | 40.3 | 0.00073259 |  |  |  | 0.0041326 | 0.0055669
14.5 | -15.8 | -0.094611 | -12.9617 |  | 24.8 | 0.00045083 |  |  |  | 0.0038508 | 0.0039401
15 | -17.1 | -0.1024 | -14.0281 |  | 7.6 | 0.00013816 |  |  |  | 0.0035382 | 0.0036095
15.5 | -18.4 | -0.11018 | -15.0946 |  | -9.3 | -0.00016906 |  |  |  | 0.0032309 | 0.0032799
16 | -19.7 | -0.11796 | -16.1611 |  | -26.4 | -0.00047991 |  | 報告書では、単位を記すこと |  | 0.0029201 | 0.0031721
16.5 | -21.1 | -0.12635 | -17.3096 |  | -43.8 | -0.00079622 |  |  |  | 0.0026038 | 0.0024308
17 | -22.3 | -0.13353 | -18.294 |  | -58.6 | -0.0010653 |  | φ－I 磁束、電流（起磁力）の単位 |  | 0.0023347 | 0.0025416
17.5 | -23.7 | -0.14192 | -19.4425 |  | -72 | -0.0013088 |  | B－H 磁束密度、磁界の強さの単位 |  | 0.0020912 | 0.0027718
18 | -25.4 | -0.1521 | -20.8371 |  | -83.4 | -0.0015161 |  |  |  | 0.0018839 | 0.0030921
18.5 | -27.5 | -0.16467 | -22.5599 |  | -93.2 | -0.0016942 |  |  |  | 0.0017058 | 0.0024235
19 | -29.3 | -0.17545 | -24.0365 |  | -100.3 | -0.0018233 |  |  |  | 0.0015767 | 0.0012517
19.5 | -30.3 | -0.18144 | -24.8569 |  | -105.9 | -0.0019251 |  |  |  | 0.0014749 | -0.0010742
20 | -29.4 | -0.17605 | -24.1186 |  | -108.1 | -0.0019651 |  |  |  | 0.0014349 | 4.7187
20.5
21
7.767